## PVCC
BẢNG 01. PHẠM VI CUNG CẤP Gói thầu “Mua sắm vật tư phục vụ công tác bảo dưỡng thường xuyên năm 2025”
Stt | Tên hàng hóa | Thông số kỹ thuật | Thông số kỹ thuật |  | Đơn vị | Số lượng | Nhà sản xuất | Xuất xứ | Đơn giá (VNĐ) | Thành tiền (VNĐ) | Ghi chú
1 | Acid photphoiric H3PO4 | Nồng Độ: 85% | Nồng Độ: 85% Nhà sản xuất: Sunway Corporation hoặc tương đương | Sunway Corporation | Kg | 200
2 | Air filter for air conditioner | Part no: VD3195G946300B60 Size: 946x300x60mm Class: EN 779-G4 | Part no: VD3195G946300B60 Size: 946x300x60mm Class: EN 779-G4 Nhà sản xuất: VAF hoặc tương đương | VAF | Cái | 30
3 | Bao tải dứa | Kích thước: 50cm x 80cm | Kích thước: 50cm x 80cm Nhà sản xuất: VTTH hoặc tương đương | VTTH | Cái | 100
4 | Bạt nilon màu trắng | Loại: Nilon trắng trong Khổ 2m Dầy: 7 zem Dài: 100m/cuộn Vật liệu: PE | Loại: Nilon trắng trong Khổ 2m Dầy: 7 zem Dài: 100m/cuộn Vật liệu: PE Nhà sản xuất: Tiến Trường hoặc tương đương | Tiến Trường | Cuộn | 2
5 | Bonnet Gasket | Style S, MAT.316L/FG (Graphite), Size: 540mm OD x 508mm ID x 4.5mm T | Style S, MAT.316L/FG (Graphite), Size: 540mm OD x 508mm ID x 4.5mm T Nhà sản xuất: SIU INDUSTRY hoặc tương đương | SIU INDUSTRY | Cái | 8
6 | Bonnet Gaskets | Gasket type: RF1 Class: 2500 Size: 446 mm OD x 406 mm ID x 4.5 mm Thickness Material: + Winding: Stainless Steel 316 + Filler: Graphite | Gasket type: RF1 Class: 2500 Size: 446 mm OD x 406 mm ID x 4.5 mm Thickness Material: + Winding: Stainless Steel 316 + Filler: Graphite Nhà sản xuất: Chesterton hoặc tương đương | Chesterton | Cái | 11
7 | Bóng LED bulb | - Model: DLStick 7.5W E27 - Công suất (W): 7.5W - Độ sáng: 750/806 Lm - Điện áp 220-240V - Chỉ số hoàn màu CRI 80 - Ánh sáng: Trắng - Chất liệu: Thủy tinh cao cấp - Tuổi thọ: 15.000h - Đuôi xoắn: E27 | - Model: DLStick 7.5W E27 - Công suất (W): 7.5W - Độ sáng: 750/806 Lm - Điện áp 220-240V - Chỉ số hoàn màu CRI 80 - Ánh sáng: Trắng - Chất liệu: Thủy tinh cao cấp - Tuổi thọ: 15.000h - Đuôi xoắn: E27 Nhà sản xuất: Philips hoặc tương đương | Philips | Cái | 100
8 | Bóng Led dạng ống 1.2m (LEDtubed) | Ecofit Ledtube 1200mm 18W 765 T8 AP I G Wattage (W): 18 Voltage (VAC); 220-240 Cap: G13 Length (mm): 1200 Beam (o): 240 Lifetime (hrs): 15000 Lumen: 1800 CCT: 6500 | Ecofit Ledtube 1200mm 18W 765 T8 AP I G Wattage (W): 18 Voltage (VAC); 220-240 Cap: G13 Length (mm): 1200 Beam (o): 240 Lifetime (hrs): 15000 Lumen: 1800 CCT: 6500 Nhà sản xuất: Philips hoặc tương đương | Philips | Cái | 1500
9 | Cao su tấm | Kích thước: 2m x 6m x 5mm; Vật liệu: NBR | Kích thước: 2m x 6m x 5mm; Vật liệu: NBR Nhà sản xuất: Khánh Đạt hoặc tương đương | Khánh Đạt | M2 | 24
10 | Cáp điện | Vcmo 2 x 1.5 mm2; Ruột dẫn: Dây đồng; Số lõi: 2 lõi; Kết cấu: 30 sợi có đường kính khoảng 0.25mm bện tròn với nhau Mặt cắt danh định: 1.5 mm2 Điện áp danh định: 300/500V Quy cách: 100m/cuộn | Vcmo 2 x 1.5 mm2; Ruột dẫn: Dây đồng; Số lõi: 2 lõi; Kết cấu: 30 sợi có đường kính khoảng 0.25mm bện tròn với nhau Mặt cắt danh định: 1.5 mm2 Điện áp danh định: 300/500V Quy cách: 100m/cuộn Nhà sản xuất: Cadivi hoặc tương đương | Cadivi | Cuộn | 2
11 | Cọ | Size: 3.8 cm (1½") | Size: 3.8 cm (1½") Nhà sản xuất: Việt Mỹ hoặc tương đương | Việt Mỹ | Cái | 210
12 | Cọ | Size: 3 Cm | Size: 3 Cm Nhà sản xuất: Việt Mỹ hoặc tương đương | Việt Mỹ | Cái | 300
13 | Cọ | Kích thước con lăn: dài 7cm; Kiểu: Cọ lăn có cán | Kích thước con lăn: dài 7cm; Kiểu: Cọ lăn có cán Nhà sản xuất: Việt Mỹ hoặc tương đương | Việt Mỹ | Cái | 400
14 | Cồn công nghiệp | Nồng độ 90° | Nồng độ 90° Nhà sản xuất: Binh Tri Chemical hoặc tương đương | Binh Tri Chemical | Lít | 30
15 | Chất làm kín bề mặt | Nhãn hiệu: Hylomar Universal Blue Chịu nhiệt độ: -50°C ÷ 250°C Quy cách: 100g/tuýp | Nhãn hiệu: Hylomar Universal Blue Chịu nhiệt độ: -50°C ÷ 250°C Quy cách: 100g/tuýp Nhà sản xuất: Hylomar hoặc tương đương | Hylomar | Tuýp | 20
16 | Chất tẩy | Loại: Expo paint remover; Quy cách: 925 ml/thùng | Loại: Expo paint remover; Quy cách: 925 ml/thùng Nhà sản xuất: Expo hoặc tương đương | Expo | Thùng | 5
17 | Dây cáp tiếp địa | Dây cáp đồng nhiều lõi có vỏ cách điện màu vàng sọc xanh; Tiết diện: 2.5mm2 | Dây cáp đồng nhiều lõi có vỏ cách điện màu vàng sọc xanh; Tiết diện: 2.5mm2 Nhà sản xuất: LIOA hoặc tương đương | LIOA | Mét | 50
18 | Dây nhựa buộc đầu cáp | Size: 5 x 400mm; Quy cách: 100 cái một bịch. | Size: 5 x 400mm; Quy cách: 100 cái một bịch. Nhà sản xuất: Ngọc Phước hoặc tương đương | Ngọc Phước | Cái | 9400
19 | Dây nhựa buộc đầu cáp | Kích thước: 3,5 x 300mm Quy cách: 100 cái/bịch | Kích thước: 3,5 x 300mm Quy cách: 100 cái/bịch Nhà sản xuất: Ngọc Phước hoặc tương đương | Ngọc Phước | Cái | 3000
20 | Dây nhựa buộc đầu cáp | Kích thước: 5 x 200mm Quy cách: 100 cái/bịch | Kích thước: 5 x 200mm Quy cách: 100 cái/bịch Nhà sản xuất: Ngọc Phước hoặc tương đương | Ngọc Phước | Cái | 3000
21 | Dây rút nhựa | Size: 10 x 450mm; Quy cách: 100 cái một bịch; | Size: 10 x 450mm; Quy cách: 100 cái một bịch; Nhà sản xuất: Ngọc Phước hoặc tương đương | Ngọc Phước | Cái | 6900
22 | Double Fluorescent light casing complete | Product type: 164236 Article no: 164000004 Lamps: 2xT26/36W Led lamp: 1,2m IP 65 230V, 50Hz | Product type: 164236 Article no: 164000004 Lamps: 2xT26/36W Led lamp: 1,2m IP 65 230V, 50Hz Nhà sản xuất: SCHUCH hoặc tương đương | SCHUCH | Bộ | 11 |  |  |  |  | Cung cấp bản gốc hoặc bản sao y công chứng hoặc bản điện tử Giấy chứng nhận chất lượng (CQ) do Nhà sản xuất/ văn phòng đại diện Nhà sản xuất cấp
23 | Dung môi | Thinner GTA220 Quy cách: 5 lít/ thùng | Thinner GTA220 Quy cách: 5 lít/ thùng Nhà sản xuất: International hoặc tương đương | International | Lít | 25
24 | Dung môi | Thinner GTA733 Quy cách 5 lít/thùng | Thinner GTA733 Quy cách 5 lít/thùng Nhà sản xuất: International hoặc tương đương | International | Lít | 25
25 | Dung môi | Product name: Zingasolv Physical data: - Components: Aromatics (> 99% v%/v); - Density (at 15oC): 0,876 kg/dm3 (±0,05 kg/dm3) at 15oC; - Flash point: Maximum 185oC; - Initial boiling point: Minimum 164oC; - Colour: Clear. | Product name: Zingasolv Physical data: - Components: Aromatics (> 99% v%/v); - Density (at 15oC): 0,876 kg/dm3 (±0,05 kg/dm3) at 15oC; - Flash point: Maximum 185oC; - Initial boiling point: Minimum 164oC; - Colour: Clear. Nhà sản xuất: Zingametall Bvba hoặc tương đương | Zingametall Bvba | Lít | 5
26 | Đèn chiếu sáng khẩn cấp | Model: Alem628B 220VAC/50Hz, 2x1W (Led) Kích thước: 283x90x300mm Thời gian chiếu sáng khẩn cấp 5 giờ | Model: Alem628B 220VAC/50Hz, 2x1W (Led) Kích thước: 283x90x300mm Thời gian chiếu sáng khẩn cấp 5 giờ Nhà sản xuất: AC hoặc tương đương | AC | Bộ | 24
27 | Đèn đường | Full Product Name: BRP392 LED161/NW 113W 220-240V DM PSR Order Code: 911401862998 - Điện áp đầu vào: 220 đến 240 V; Tần số dòng điện: 50 or 60 Hz - Mức tiêu thụ điện: 113 W; Hệ số công suất (Tỷ lệ): 0.9 - Nhiệt độ màu tương ứng (Nom): 4000 K - Quang thông: 16.179 lm; Quang hiệu (định mức) (Danh định): 140 lm/W - Chỉ số hoàn màu (CRI) >70 - Dãy nhiệt độ màu ánh sáng -40 đến +50°C - IP Grade: IP66 [Chống bụi xâm nhập, chống tia nước] - Kích thước (Cao x Rộng x Sâu) 86 x 295 x 492 mm - Thiết bị lắp đặt: Lắp ngang với đường kính 48 đến 60 mm - Life time: >50,000Hrs; Vỏ: Nhôm đúc; Nắp: Polycarbonate | Full Product Name: BRP392 LED161/NW 113W 220-240V DM PSR Order Code: 911401862998 - Điện áp đầu vào: 220 đến 240 V; Tần số dòng điện: 50 or 60 Hz - Mức tiêu thụ điện: 113 W; Hệ số công suất (Tỷ lệ): 0.9 - Nhiệt độ màu tương ứng (Nom): 4000 K - Quang thông: 16.179 lm; Quang hiệu (định mức) (Danh định): 140 lm/W - Chỉ số hoàn màu (CRI) >70 - Dãy nhiệt độ màu ánh sáng -40 đến +50°C - IP Grade: IP66 [Chống bụi xâm nhập, chống tia nước] - Kích thước (Cao x Rộng x Sâu) 86 x 295 x 492 mm - Thiết bị lắp đặt: Lắp ngang với đường kính 48 đến 60 mm - Life time: >50,000Hrs; Vỏ: Nhôm đúc; Nắp: Polycarbonate Nhà sản xuất: Philips hoặc tương đương | Philips | Cái | 50 |  |  |  |  | Cung cấp bản gốc hoặc bản sao y công chứng hoặc bản điện tử Giấy chứng nhận chất lượng (CQ) do Nhà sản xuất/ văn phòng đại diện Nhà sản xuất cấp
28 | Đèn LED pha (LED COB FLOOD LIGHT) | Model: FFL-100-375 Input Voltage: 85-265VAC, 50/60Hz Total power consumption: 100W Color temperature: 5000K Luminous flux 100lm/W Light source: COB Color rendering ondex (CRI): 80% Beam angle: 60o - 120o Driver: External water proof driver Operating temperature: -20 - 45oC Certification: CE IP Grade: IP65 rated Size: 375 x 235 x 110 (mm) Life time: 50,000h Housing Material: Dia-cast Aluminum Alloy | Model: FFL-100-375 Input Voltage: 85-265VAC, 50/60Hz Total power consumption: 100W Color temperature: 5000K Luminous flux 100lm/W Light source: COB Color rendering ondex (CRI): 80% Beam angle: 60o - 120o Driver: External water proof driver Operating temperature: -20 - 45oC Certification: CE IP Grade: IP65 rated Size: 375 x 235 x 110 (mm) Life time: 50,000h Housing Material: Dia-cast Aluminum Alloy Nhà sản xuất: Fecosled hoặc tương đương | Fecosled | Bộ | 8
29 | Đuôi đèn | Code: 26290 - T130; Dùng cho bóng huỳnh quang có chụp đầu bóng loại G13 | Code: 26290 - T130; Dùng cho bóng huỳnh quang có chụp đầu bóng loại G13 Nhà sản xuất: OSRAM hoặc tương đương | OSRAM | Cái | 40
30 | Elastomer Ring | Poly-Norm AR55 NBR 78 Shore A Material: NBR 78 | Poly-Norm AR55 NBR 78 Shore A Material: NBR 78 Nhà sản xuất: KTR hoặc tương đương | KTR | Cái | 8
31 | Elastomer Ring | Poly-Norm AR60 NBR 78 Shore A Elastomer Ring | Poly-Norm AR60 NBR 78 Shore A Elastomer Ring Nhà sản xuất: KTR hoặc tương đương | KTR | Cái | 2
32 | Găng tay len có gai cao su | Type: TNH15 | Type: TNH15 Nhà sản xuất: Á Châu hoặc tương đương | Á Châu | Đôi | 250
33 | Ống nhựa mềm | Ống nhựa mềm đường kính 27mm Ống có 2 lớp, ở giữa là lớp gia cường được đan chéo với nhau thành dạng lưới Màu sắc: Xanh dương Vật liệu: Nhựa PVC | Ống nhựa mềm đường kính 27mm Ống có 2 lớp, ở giữa là lớp gia cường được đan chéo với nhau thành dạng lưới Màu sắc: Xanh dương Vật liệu: Nhựa PVC Nhà sản xuất: Xuân Lan hoặc tương đương | Xuân Lan | Mét | 20
34 | Tôn nhôm | Kích thước: 1,2m x 20m x 0,93mm Vật liệu: Nhôm | Kích thước: 1,2m x 20m x 0,93mm Vật liệu: Nhôm Nhà sản xuất: HHT hoặc tương đương | HHT | m2 | 48
35 | Dây rút nhựa | Size: 1000mm x 9mm (dài x rộng); Màu: trắng; Vật liệu: Nhựa PA66 | Size: 1000mm x 9mm (dài x rộng); Màu: trắng; Vật liệu: Nhựa PA66 Nhà sản xuất: Đại Long Phát hoặc tương đương | Đại Long Phát | Cái | 5000
Giá trị trước thuế
Thuế GTGT
Tổng giá trị sau thuế là:
Ghi chú:
- Nhà thầu chào đầy đủ các thông tin theo yêu cầu tại bảng trên.
- Nhà thầu cam kết cung cấp đầy đủ CO, CQ hoặc Giấy Chứng nhận xuất xưởng khi giao hàng.
- Khái niệm “tương đương” nghĩa là có đặc tính kỹ thuật tương tự, có tính năng sử dụng, tiêu chuẩn công nghệ là tương đương với các hàng hóa đã nêu. Trường hợp Nhà thầu chào hàng hóa tương đương, Nhà thầu phải nộp kèm theo tài liệu chứng minh sự tương đương đó.
(i) Với hàng hóa tương đương chưa được Tổng công ty Điện lực Dầu khí Việt Nam/ Đơn vị trực thuộc/ Công ty con/ Công ty liên kết mua sắm và sử dụng nhưng đã được kiểm chứng bảo đảm đủ độ tin cậy bởi doanh nghiệp khác trong nước hoạt động trong cùng lĩnh vực thì cần yêu cầu thời gian bảo hành tăng thêm 06 tháng và giá trị bảo hành tăng thêm 100% so với hàng hóa của nhà sản xuất gốc;
(ii) Với hàng hóa tương đương chưa được Tổng công ty/ Đơn vị trực thuộc/ Công ty con/ Công ty liên kết và doanh nghiệp khác trong nước hoạt động trong cùng lĩnh vực kiểm chứng bảo đảm đủ độ tin cậy thì cần yêu cầu thời gian bảo hành tăng thêm 12 tháng và giá trị bảo hành tăng thêm 300% so với hàng hóa của nhà sản xuất gốc.
(Nhà thầu cung cấp 01 hợp đồng đã hoàn thành trong khoảng thời gian 5 năm kể từ ngày có thời điểm đóng thầu (bao gồm hợp đồng và hóa đơn) về việc cung cấp hàng hóa tương đương cho đơn vị sử dụng là nhà máy công nghiệp).
- Nhà thầu lập kế hoạch tổng thể về thời gian thực hiện theo phạm vi cung cấp đảm bảo chất lượng, đảm bảo không bị gián đoạn/ không bị chậm trễ và không phát sinh chi phí .