## chi TIET TRUNG+HẠ
BẢNG KHỐI LƯỢNG CHI TIẾT CHO 1 BỘ
| Mã hiệu | Danh mục | Đơn vị | Khối Lượng | Đơn giá (đ)
[5 empty] | VL trong định mức | VL thuộc đối tượng lắp đặt | Nhân công | VC đường ngắn | MTC
| 1 | 2 | 3 | 4 | 5 | 6 | 7 | 8 | 9
HẠNG MỤC: XÂY DỰNG MỚI ĐƯỜNG DÂY TRUNG ÁP (VÙNG III)
PHẦN MÓNG VÀ TIẾP ĐỊA:
Móng trụ M14-2bt
|  | Ximăng PC40 | kg | 493.548
|  | Cát vàng | m3 | 0.956
|  | Đá 1x2 | m3 | 1.574
|  | Nước trộn | m3 | 0.349
|  | Đào đất, đất cấp 2 | m3 | Nhà thầu tự chào khối lượng
|  | Lấp đất k=0,85 | m3
|  | Đổ BT móng bằng TC+CG đá 1x2, M200 | m3 | 1.79
Móng trụ ML14-2bt (lệch)
|  | Ximăng PC40 | kg | 443.917
|  | Cát vàng | m3 | 0.86
|  | Đá 1x2 | m3 | 1.416
|  | Nước trộn | m3 | 0.314
|  | Sắt tăng cường d14-2350mm (3 thanh) | kg | 8.503
|  | Đào đất, đất cấp 2 | m3 | Nhà thầu tự chào khối lượng
|  | Lấp đất k=0,85 | m3
|  | Đổ BT móng bằng TC+CG đá 1x2, M200 | m3 | 1.61
Móng trụ M14-1bt
|  | Ximăng PC40 | kg | 386.842
|  | Đá 1x2 | m3 | 1.234
|  | Cát vàng | m3 | 0.749
|  | Nước trộn | m3 | 0.273
|  | Đào đất, đất cấp 2 | m3 | Nhà thầu tự chào khối lượng
|  | Lấp đất k=0,85 | m3
|  | Đổ BT móng bằng TC+CG đá 1x2, M200 | m3 | 1.403
Móng trụ ML14-1bt (lệch)
|  | Ximăng PC40 | kg | 351.274
|  | Đá 1x2 | m3 | 1.12
|  | Cát vàng | m3 | 0.68
|  | Nước trộn | m3 | 0.248
|  | Sắt tăng cường d14-1900mm (3 thanh) | kg | 6.886
|  | Đào đất, đất cấp 2 | m3 | Nhà thầu tự chào khối lượng
|  | Lấp đất k=0,85 | m3
|  | Đổ BT móng bằng TC+CG đá 1x2, M200 | m3 | 1.274
Móng trụ M12-2bt
|  | Ximăng PC40 | kg | 323.701
|  | Cát vàng | m3 | 0.627
|  | Đá 1x2 | m3 | 1.032
|  | Nước trộn | m3 | 0.229
|  | Đào đất, đất cấp 2 | m3 | Nhà thầu tự chào khối lượng
|  | Lấp đất k=0,85 | m3
|  | Đổ BT móng bằng TC+CG đá 1x2, M200 | m3 | 1.174
Móng trụ ML12-2bt (lệch)
|  | Ximăng PC40 | kg | 319.014
|  | Cát vàng | m3 | 0.618
|  | Đá 1x2 | m3 | 1.018
|  | Nước trộn | m3 | 0.225
|  | Sắt tăng cường d14-2200mm (3 thanh) | kg | 7.961
|  | Đào đất, đất cấp 2 | m3 | Nhà thầu tự chào khối lượng
|  | Lấp đất k=0,85 | m3
|  | Đổ BT móng bằng TC+CG đá 1x2, M200 | m3 | 1.157
Móng trụ M12-1bt
|  | Ximăng PC40 | kg | 244.568
|  | Cát vàng | m3 | 0.474
|  | Đá 1x2 | m3 | 0.78
|  | Nước trộn | m3 | 0.173
|  | Đào đất, đất cấp 2 | m3 | Nhà thầu tự chào khối lượng
|  | Lấp đất k=0,85 | m3
|  | Đổ BT móng bằng TC+CG đá 1x2, M200 | m3 | 0.887
Móng trụ ML12-1bt (lệch)
|  | Ximăng PC40 | kg | 244.017
|  | Cát vàng | m3 | 0.473
|  | Đá 1x2 | m3 | 0.778
|  | Nước trộn | m3 | 0.172
|  | Sắt tăng cường d14-1700mm (3 thanh) | kg | 6.151
|  | Đào đất, đất cấp 2 | m3 | Nhà thầu tự chào khối lượng
|  | Lấp đất k=0,85 | m3
|  | Đổ BT móng bằng TC+CG đá 1x2, M200 | m3 | 0.885
Bộ tiếp địa chống sét trụ 14m, 3 cọc, cáp đồng (không tháp đà)
C25 |  | Dây đồng trần C.25mm² (25 m) | m | 5.152
COC-KEP |  | Cọc và kẹp tiếp đất 16x2400 mạ nhúng | bộ | 3
BL10x30 |  | Boulon 10x30, mạ nhúng | cái | 2
LDCB12 |  | Long đền tròn chống bung Ø12 | cái | 2
COTEPCU25 |  | Cosse ép đầu bít Cu.25mm² | cái | 1
WR815 |  | Kẹp WR 815 | cái | 0
WR259 |  | Kẹp nối ép 2 rãnh WR-259 | cái | 4
WR159 |  | Kẹp nối ép 2 rãnh WR-159 | cái | 6
|  | Lắp dây đồng trần C-25 | kg | 5.152
|  | Đóng cọc tiếp đất | cọc | 2
|  | Đào kênh mương, rãnh thoát nước bằng thủ công, rộng ≤1m, sâu ≤1m-đất cấp II | m³ | Nhà thầu tự chào khối lượng
|  | Lấp cát công trình | m³
Bộ tiếp địa chống sét trụ 14m, 3 cọc, cáp đồng (có tháp đà)
C25 |  | Dây đồng trần C.25mm² (25 m) | m | 6.048
COC-KEP |  | Cọc và kẹp tiếp đất 16x2400 mạ nhúng | bộ | 3
BL10x30 |  | Boulon 10x30, mạ nhúng | cái | 2
LDCB12 |  | Long đền tròn chống bung Ø12 | cái | 2
COTEPCU25 |  | Cosse ép đầu bít Cu.25mm² | cái | 1
WR815 |  | Kẹp WR 815 | cái | 0
WR259 |  | Kẹp nối ép 2 rãnh WR-259 | cái | 4
WR159 |  | Kẹp nối ép 2 rãnh WR-159 | cái | 6
|  | Lắp dây đồng trần C-25 | kg | 6.048
|  | Đóng cọc tiếp đất | cọc | 2
|  | Đào kênh mương, rãnh thoát nước bằng thủ công, rộng ≤1m, sâu ≤1m-đất cấp II | m³ | Nhà thầu tự chào khối lượng
|  | Lấp cát công trình | m³
Bộ tiếp địa chống sét trụ 12m, 3 cọc, cáp đồng (có tháp đà)
C25 |  | Dây đồng trần C.25mm² (25 m) | m | 5.152
COC-KEP |  | Cọc và kẹp tiếp đất 16x2400 mạ nhúng | bộ | 3
BL10x30 |  | Boulon 10x30, mạ nhúng | cái | 2
LDCB12 |  | Long đền tròn chống bung Ø12 | cái | 2
COTEPCU25 |  | Cosse ép đầu bít Cu.25mm² | cái | 1
WR815 |  | Kẹp WR 815 | cái | 0
WR259 |  | Kẹp nối ép 2 rãnh WR-259 | cái | 4
WR159 |  | Kẹp nối ép 2 rãnh WR-159 | cái | 6
|  | Lắp dây đồng trần C-25 | kg | 5.152
|  | Đóng cọc tiếp đất | cọc | 2
|  | Đào kênh mương, rãnh thoát nước bằng thủ công, rộng ≤1m, sâu ≤1m-đất cấp II | m³ | Nhà thầu tự chào khối lượng
|  | Lấp cát công trình | m³
|  | Bộ nối đất DCS, trụ 12m, cáp thép ( 3 Cọc + kẹp tiếp đất đi ngoài thân trụ); trung tính 50 mm2 | Bộ
COC-KEP |  | Cọc + kẹp tiếp đất Ø16-2m4 mạ nhúng | Bộ | 2
TD SAT 10- 9,5 |  | Bộ cọc tiếp đất Ø16 dài 2,4m + sắt tròn Ø10 dài 9,5 m (gia công theo hình vẽ) + kẹp tiếp đất | Bộ | 1
C25 |  | Cáp đồng trần C. 25mm2 | kg | 2.24
WR379 |  | Kẹp nối ép 2 rãnh WR-379 | Cái
WR159 |  | Kẹp nối ép 2 rãnh WR-159 | m | 6
WR259 |  | Kẹp nối ép 2 rãnh WR-259 | m | 4
BL10X30 |  | Boulon 10x30, mạ nhúng | Cái | 2
COTEPCU25 |  | Cose ép đầu bít 25mm2 | Cái | 2
LDCB12 |  | Lông đền tròn Ø12 (chống bung) | Cái | 4
ONG21 |  | Ống nhựa Ø21 | m | 4
Daikhoaong34 |  | Dây đai Inox (1,2m/bộ) giữ ống bảo vệ dây tiếp đất | Bộ | 5
|  | Kéo dây đồng trần C-25 | kg | 2.24
|  | Đóng cọc tiếp địa, đất cấp 2 | cọc | 3
|  | Đào kênh mương, rãnh thoát nước bằng thủ công, rộng ≤1m, sâu ≤1m-đất cấp II | m³ | Nhà thầu tự chào khối lượng
|  | Lấp cát công trình | m³
Bộ tiếp đất lặp lại (trụ 14m) - cáp đồng; trung tính 50 mm2
C25 |  | Dây đồng trần C-25 (14m) | kg | 3.136
WR259 |  | Kẹp WR 259 (25-50/25-50mm2) | cái | 1
COC-KEP |  | Cọc và kẹp tiếp đất 16x2400 mạ nhúng | cây | 1
|  | Kéo dây đồng trần C-25 | kg | 3.136
|  | Đóng cọc tiếp địa, đất cấp 2 | cọc | 1
Bộ tiếp đất lặp lại (trụ 12m) - cáp đồng; trung tính 50 mm2
C25 |  | Dây đồng trần C-25 (12m) | kg | 2.688
WR259 |  | Kẹp WR 259 (25-50/25-50mm2) | cái | 1
COC-KEP |  | Cọc và kẹp tiếp đất 16x2400 mạ nhúng | cây | 1
|  | Lắp đặt tiếp địa cột điện | kg | 2.688
|  | Đóng cọc tiếp địa, đất cấp 2 | cọc | 1
|  | Bộ tiếp đất lặp lại trụ 10m, cáp LV-ABC (cáp đồng) | Bộ | 1
COC-KEP |  | Cọc và kẹp tiếp đất 16x2400 mạ nhúng | cây | 1
C25 |  | Dây đồng trần C-25 (10 m) | kg | 2.24
IPC120-120 |  | Kẹp IPC 120-120(35-120/6-120) - 2 bulon M8 nhựa | cái | 1
|  | Lắp đặt tiếp địa cột điện | kg | 2.24
|  | Đóng cọc tiếp địa, đất cấp 2 | cọc | 1
|  | Bốc dỡ + V/c phụ kiện (Bu lông, tiếp địa, cốt thép, dây néo) vào vị trí cự ly ≤ 100m | tấn | 0.01
PHẦN TRỤ:
Trụ BTLT-14m đôi (loại trụ có lực đầu trụ 11,00 kN); (TC+CG)
PC.I-14-190-11 |  | Trụ BTLT 14m - 11,00kN | trụ | 2
RS16X550-2 |  | Bulon 16x550 VRS MK nhúng nóng | cái | 2
RS16X750-2 |  | Bulon 16x750 VRS MK nhúng nóng | cái | 2
LD18 |  | Long đền vuông F18 MK nhúng nóng | cái | 8
SONTRU |  | Sơn lót dán decal số trụ ((0,24x0,15)m2; 0,164kg/m2) | kg | 0.005904
CHIDANHTRU |  | Biển chỉ danh đánh số trụ (decal) | Bộ | 1
|  | Dựng trụ thủ công + cơ giới | trụ | 2
Trụ BTLT 14m trụ đơn (loại có lực đầu trụ 6,5kN); (TC+CG)
PC.I-14-190-6,5 |  | Trụ BTLT 14m - 6,5kN | trụ | 1
SONTRU |  | Sơn lót dán decal số trụ ((0,24x0,15)m2; 0,164kg/m2) | kg | 0.005904
CHIDANHTRU |  | Biển chỉ danh đánh số trụ (decal) | Bộ | 1
|  | Dựng trụ thủ công + cơ giới | trụ | 1
Trụ BTLT-12m đôi (loại trụ có lực đầu trụ 9,00kN); (TC+CG)
PC.I-12-190-9 |  | Trụ BTLT 12m loại 9,00kN | trụ | 2
RS16X550-2 |  | Bulon 16x550 VRS MK nhúng nóng | cái | 2
RS16X700-2 |  | Bulon 16x700 VRS MK nhúng nóng | cái | 2
LD18 |  | Long đền vuông F18 MK nhúng nóng | cái | 8
SONTRU |  | Sơn lót dán decal số trụ ((0,24x0,15)m2; 0,164kg/m2) | kg | 0.005904
CHIDANHTRU |  | Biển chỉ danh đánh số trụ (decal) | Bộ | 1
|  | Dựng trụ thủ công + cơ giới | trụ | 2
Trụ BTLT-12m đơn (loại trụ có lực đầu trụ 9,00kN); (TC+CG)
PC.I-12-190-9 |  | Trụ BTLT 12m loại 9,00kN | trụ | 1
SONTRU |  | Sơn lót dán decal số trụ ((0,24x0,15)m2; 0,164kg/m2) | kg | 0.005904
CHIDANHTRU |  | Biển chỉ danh đánh số trụ (decal) | Bộ | 1
|  | Dựng trụ thủ công + cơ giới | trụ | 1
Trụ BTLT-12m đơn (loại trụ có lực đầu trụ 5,40kN); (TC+CG)
PC.I-12-190-5,4 |  | Trụ BTLT 12m loại 5,40kN | trụ | 1
SONTRU |  | Sơn lót dán decal số trụ ((0,24x0,15)m2; 0,164kg/m2) | kg | 0.005904
CHIDANHTRU |  | Biển chỉ danh đánh số trụ (decal) | Bộ | 1
|  | Dựng trụ thủ công + cơ giới | trụ | 1
PHẦN XÀ, NÉO:
|  | Bộ đà néo Nc-2,4m + đà 2,4 composite (Đà đỡ FCO 2,4m) | Bộ | 1
DASAT2400-4 |  | Đà sắt L75x75x8-2400 - 4 ốp m.nhúng (24,969 kg) | Đà | 2
TCPL60-920 |  | Thanh chống PL 60x6 - 920 (2,6 kg) | cây | 4
DACOMPO2400 |  | Đà Composite 75x75x2400 dày 6mm (7,83kg) | cây | 1
BL16X550 |  | Bulon 16x550 mạ nhúng | bộ | 2
RS16X550-2 |  | Bulon 16x550 - VRS mạ nhúng | bộ | 2
RS16X750-4 |  | Bulon 16x750 VRS MK nhúng nóng | bộ | 2
BL16X40 |  | Bulon 16x40 mạ nhúng | bộ | 4
LD18 |  | Long đền vuông d=18 mạ nhúng | cái | 20
|  | Lắp xà trụ néo, < 100kg/xà (68,768kg), đg nội suy x 1,5 | bộ | 1
|  | Bộ đà néo N90, đà 2,4m, 4 ốp (trụ đôi) | Bộ | 1
DASAT2400-4 |  | Đà sắt L75x75x8-2400 - 4 ốp m.nhúng (24,969KG) | Đà | 4
TCPL60-920 |  | Thanh chống PL 60x6 - 920 (2,6KG) | cây | 8
BL16X300 |  | Bulon 16x300 mạ nhúng | bộ | 2
RS16X300-2 |  | Bulon 16x300 VRS mạ nhúng | bộ | 2
BL16X550 |  | Bulon 16x550 mạ nhúng | bộ | 2
RS16X550-2 |  | Bulon 16x550 - VRS mạ nhúng | bộ | 2
BL16X40 |  | Bulon 16x40 mạ nhúng | bộ | 8
LD18 |  | Long đền vuông d=18 mạ nhúng | cái | 32
|  | Lắp xà thép trụ néo, < 140kg/xà (120,676kg), ĐG nội suy x 1,5 | bộ | 1
|  | Bộ đà néo 2,4m - 4 ốp (trụ đôi, dọc tuyến) | bộ | 1
DASAT2400-4 |  | Đà sắt L75x75x8-2400 - 4 ốp m.nhúng (24,969 kg) | Đà | 2
TCPL60-920 |  | Thanh chống PL 60x6 - 920 (2,6 kg) | cây | 4
BL16X550 |  | Bulon 16x550 mạ nhúng | bộ | 2
RS16X550-2 |  | Bulon 16x550 - VRS mạ nhúng | bộ | 2
BL16X40 |  | Bulon 16x40 mạ nhúng | bộ | 4
LD18 |  | Long đền vuông d=18 mạ nhúng | cái | 16
|  | Lắp xà thép trụ néo, < 100 kg/xà (60,338 kg), đg nội suy x 1,5 | bộ | 1
X |  | Bộ đà néo 2,4m - 4 ốp lắp trụ đơn; trụ đôi, ngang tuyến) | bộ | 1
DASAT2400-4 |  | Đà sắt L75x75x8-2400 - 4 ốp m.nhúng (24,969 kg) | Đà | 2
TCPL60-920 |  | Thanh chống PL 60x6 - 920 (2,6 kg) | cây | 4
BL16X300 |  | Bulon 16x300 mạ nhúng | bộ | 2
RS16X300-2 |  | Bulon 16x300 - VRS mạ nhúng | bộ | 2
BL16X40 |  | Bulon 16x40 mạ nhúng | bộ | 4
LD18 |  | Long đền vuông d=18 mạ nhúng | cái | 16
|  | Lắp xà thép trụ néo, < 100 kg/xà (60,338 kg), đg nội suy x 1,5 | bộ | 1
|  | Đà đỡ cân kép Ick - 2,4m (4 ốp), lắp trụ đơn; trụ đôi ngang tuyến | bộ | 1
DASAT2400-4 |  | Đà sắt L75x75x8-2400 - 4 ốp m.nhúng (24,969 kg) | Đà | 2
TCPL60-920 |  | Thanh chống PL 60x6 - 920 (2,6 kg) | cây | 4
BL16X300 |  | Bulon 16x300 mạ nhúng | bộ | 2
RS16X300-2 |  | Bulon 16x300 - VRS mạ nhúng | bộ | 2
BL16X40 |  | Bulon 16x40 mạ nhúng | bộ | 4
LD18 |  | Long đền vuông d=18 mạ nhúng | cái | 16
|  | Lắp xà thép trụ đỡ, < 100kg/xà (60,338kg), đg nội suy x 1,5 | bộ | 1
|  | Đà đỡ cân kép Ick - 2,4m (4 ốp) - trụ đôi dọc tuyến | bộ | 1
DASAT2400-4 |  | Đà sắt L75x75x8-2400 - 4 ốp m.nhúng (24,969 kg) | Đà | 2
TCPL60-920 |  | Thanh chống PL 60x6 - 920 (2,6 kg) | cây | 4
BL16X550 |  | Bulon 16x550 mạ nhúng | bộ | 2
RS16X550-2 |  | Bulon 16x550 - VRS mạ nhúng | bộ | 2
BL16X40 |  | Bulon 16x40 mạ nhúng | bộ | 4
LD18 |  | Long đền vuông d=18 mạ nhúng | cái | 16
|  | Lắp xà thép trụ đỡ, < 100kg/xà (60,338kg), đg nội suy x 1,5 | bộ | 1
Đà Néo lệch N-L2/3-2,0m (3 ốp), trụ đôi dọc tuyến
DASAT2000-3 |  | Đà sắt L75x75x8-2000 - 3 ốp m.nhúng (20,51kg) | Đà | 2
CHONGL505051150 |  | Thanh chống L 50x50x5 - 1150 (4,288kg) | cây | 2
BL16X500 |  | Bulon 16x500 mạ nhúng | bộ | 1
RS16X500-2 |  | Bulon 16x500 - VRS mạ nhúng | bộ | 2
BL16X40 |  | Bulon 16x40 mạ nhúng | bộ | 2
LD18 |  | Long đền vuông d=18 mạ nhúng | cái | 10
|  | Lắp xà thép trụ néo, < 50kg/xà (49,596kg), đg nội suy x 1,5 | bộ | 1
|  | Bốc dỡ + V/c cột thép chưa lắp từng thanh vào vị trí (cự ly ≤ 100m) | tấn | 0.049596
Đà đơn đỡ lệch I-L2/3-2,0m (3 ốp)
DASAT2000-3 |  | Đà sắt L75x75x8-2000 - 3 ốp m.nhúng (20,51kg) | Đà | 1
CHONGL505051150 |  | Thanh chống L 50x50x5 - 1150 (4,288kg) | cây | 1
BL16X300 |  | Bulon 16x300 mạ nhúng | bộ | 2
BL16X40 |  | Bulon 16x40 mạ nhúng | bộ | 1
LD18 |  | Long đền vuông d=18 mạ nhúng | cái | 6
|  | Lắp xà thép trụ đỡ, < 50 kg/xà ( 24,798 kg), đg nội suy x 1,5 | bộ | 1
X |  | Bộ đà néo lệch hoàn toàn 2,2m (3 ốp) trụ đôi ngang tuyến | bộ | 1
DASAT2200-3 |  | Đà sắt L75x75x8-2200 - 3 ốp m.nhúng (22,294 kg) | Đà | 2
CHONGL636362100 |  | Thanh chống L63x63x6 - 2100 (11,869 kg) | cây | 2
BL16X300 |  | Bulon 16x300 mạ nhúng | bộ | 3
RS16X300-2 |  | Bulon 16x300 - VRS mạ nhúng | bộ | 2
BL16X40 |  | Bulon 16x40 mạ nhúng | bộ | 2
LD18 |  | Long đền vuông d=18 mạ nhúng | cái | 14
|  | Lắp xà thép trụ néo, < 100 kg/xà (68,326 kg), đg nội suy x 1,5 | bộ | 1
X |  | Bộ đà néo lệch hoàn toàn 2m (3 ốp) trụ đôi dọc tuyến | bộ | 1
DASAT2000-3 |  | Đà sắt L75x75x8-2000 - 3 ốp m.nhúng (20,51 kg) | Đà | 2
CHONGL636362100 |  | Thanh chống L63x63x6 - 2100 (11,869 kg) | cây | 2
BL16X550 |  | Bulon 16x550 mạ nhúng | bộ | 2
RS16X550-2 |  | Bulon 16x550 - VRS mạ nhúng | bộ | 2
BL16X40 |  | Bulon 16x40 mạ nhúng | bộ | 2
LD18 |  | Long đền vuông d=18 mạ nhúng | cái | 12
|  | Lắp xà thép trụ néo, < 100kg/xà (64,758 kg), đg nội suy x 1,5 | bộ | 1
X |  | Bộ đà kép đỡ lệch hoàn toàn 2,2m (3 ốp) trụ đôi | bộ | 1
DASAT2200-3 |  | Đà sắt L75x75x8-2200 - 3 ốp m.nhúng (22,294 kg) | Đà | 2
CHONGL636362100 |  | Thanh chống L63x63x6 - 2100 (11,869 kg) | cây | 2
BL16X300 |  | Bulon 16x300 mạ nhúng | bộ | 2
RS16X300-2 |  | Bulon 16x300 - VRS mạ nhúng | bộ | 1
BL16X40 |  | Bulon 16x40 mạ nhúng | bộ | 2
LD18 |  | Long đền vuông d=18 mạ nhúng | cái | 10
|  | Lắp xà thép trụ đỡ, < 100kg/xà (68,326kg), đg nội suy x 1,5 | bộ | 1
X |  | Bộ đà kép đỡ lệch hoàn toàn 2m (3 ốp) trụ đơn | bộ | 1
DASAT2000-3 |  | Đà sắt L75x75x8-2000 - 3 ốp m.nhúng (20,51kg) | Đà | 2
CHONGL636362100 |  | Thanh chống L63x63x6 - 2100 (11,869 kg) | cây | 2
BL16X300 |  | Bulon 16x300 mạ nhúng | bộ | 2
RS16X300-2 |  | Bulon 16x300 - VRS mạ nhúng | bộ | 2
BL16X40 |  | Bulon 16x40 mạ nhúng | bộ | 2
LD18 |  | Long đền vuông d=18 mạ nhúng | cái | 12
|  | Lắp xà thép trụ đỡ, < 100kg/xà (64,758kg), đg nội suy x 1,5 | bộ | 1
X |  | Bộ đà đơn đỡ lệch hoàn toàn 2m (3 ốp) trụ đơn | bộ | 1
DASAT2000-3 |  | Đà sắt L75x75x8-2000 - 3 ốp m.nhúng (20,51kg) | Đà | 1
CHONGL636362100 |  | Thanh chống L63x63x6 - 2100 (11,869 kg) | cây | 1
BL16X300 |  | Bulon 16x300 mạ nhúng | bộ | 2
BL16X40 |  | Bulon 16x40 mạ nhúng | bộ | 2
LD18 |  | Long đền vuông d=18 mạ nhúng | cái | 8
|  | Lắp xà thép trụ đỡ, < 50 kg/xà (32,379kg), đg nội suy x 1,5 | bộ | 1
|  | Bộ đà U 120 dài 3,5m đỡ/néo DCS trụ đơn (hoặc đôi dọc tuyến); Đà cân/L-2/3 | Bộ | 1
U120x52x4,8-3500 |  | Đà sắt U120x52x4,8-3500, m.nhúng (28,275kg) | Thanh | 2
L50x50x5-310 |  | Đà sắt L50x50x5-310, mạ nhúng (1,156kg) | Thanh | 2
PL50x5-300 |  | Thanh chống PL50x5-300, mạ nhúng (1,148kg) | Thanh | 1
RS16X350-4 |  | Bulon VRS 16x350, mạ nhúng (4 đai ốc) | bộ | 2
RS16X350-2 |  | Bulon VRS 16x350, mạ nhúng (2 đai ốc) | bộ | 2
BL16X50 |  | Bulon 16x50, mạ nhúng | bộ | 6
LD18 |  | Long đền vuông d=18 mạ nhúng | cái | 24
|  | Lắp xà thép, < 100kg/xà (59,010kg), đg nội suy x 1,5 | bộ | 1
|  | Bộ đà U 120 dài 3,5m đỡ/néo DCS trụ đôi ngang tuyến; Đà cân/L-2/3 | Bộ | 1
U120x52x4,8-3500 |  | Đà sắt U120x52x4,8-3500, m.nhúng (28,275kg) | Thanh | 2
L50x50x5-510 |  | Đà sắt L50x50x5-510, mạ nhúng (1,902kg) | Thanh | 2
PL50x5-300 |  | Thanh chống PL50x5-300, mạ nhúng (1,148kg) | Thanh | 1
RS16X600-4 |  | Bulon VRS 16x600, mạ nhúng (4 đai ốc) | bộ | 2
RS16X600-2 |  | Bulon VRS 16x600, mạ nhúng (2 đai ốc) | bộ | 2
BL16X50 |  | Bulon 16x50, mạ nhúng | bộ | 6
LD18 |  | Long đền vuông d=18 mạ nhúng | cái | 16
|  | Lắp xà thép, < 100kg/xà (60,502kg), đg nội suy x 1,5 | bộ | 1
x |  | Bộ đà U 120 dài 3,5m đỡ/néo DCS trụ đơn, đà LHT 2,0 m. | Bộ | 1
U120x52x4,8-3500 |  | Đà sắt U120x52x4,8-3500, m.nhúng (28,275kg) | Thanh | 2
L50x50x5-800 |  | Đà sắt L50x50x5-800, mạ nhúng (2,983kg) | Thanh | 2
L50x50x5-700 |  | Đà sắt L50x50x5-700, mạ nhúng (2,61kg) | Thanh | 2
PL50x5-300 |  | Thanh chống PL50x5-300, mạ nhúng (1,148kg) | Thanh | 1
RS16X350-4 |  | Bulon VRS 16x350, mạ nhúng (4 đai ốc) | bộ | 2
RS16X350-2 |  | Bulon VRS 16x350, mạ nhúng (2 đai ốc) | bộ | 2
BL16X50 |  | Bulon 16x50, mạ nhúng | bộ | 12
LD18 |  | Long đền vuông d=18 mạ nhúng | cái | 36
|  | Lắp xà thép, < 100kg/xà (67,884kg), đg nội suy x 1,5 | Bộ | 1
|  | Bộ đà U 120 dài 3,5m đỡ/néo DCS trụ đôi, đà LHT 2,2m | Bộ | 1
U120x52x4,8-3500 |  | Đà sắt U120x52x4,8-3500, m.nhúng (28,275kg) | Thanh | 2
L50x50x5-943 |  | Đà sắt L50x50x5-943, mạ nhúng (3,516kg) | Thanh | 2
L50x50x5-910 |  | Đà sắt L50x50x5-910, mạ nhúng (3,393kg) | Thanh | 2
PL50x5-300 |  | Thanh chống PL50x5-300, mạ nhúng (1,148kg) | Thanh | 1
RS16X600-4 |  | Bulon VRS 16x600, mạ nhúng (4 đai ốc) | bộ | 2
RS16X600-2 |  | Bulon VRS 16x600, mạ nhúng (2 đai ốc) | bộ | 2
BL16X50 |  | Bulon 16x50, mạ nhúng | bộ | 12
LD18 |  | Long đền vuông d=18 mạ nhúng | cái | 36
|  | Lắp xà thép, < 100kg/xà (70,516kg), đg nội suy x 1,5 | bộ | 1
|  | Bộ đà 2,0m composite (Đà đỡ FCO 2,0m đỡ FCO) | Bộ | 1
DACOMPO2000 |  | Đà Composite 75x75x2000 dày 6mm (6,525kg) | Đà | 1
TCCOMPO1150 |  | Thanh chống Composite 60x10-1150mm | Thanh | 2
BL16X120 |  | Bulon 16x120 mạ nhúng | bộ | 1
BL16X550 |  | Bulon 16x550 mạ nhúng | bộ | 1
LD18 |  | Long đền vuông d=18 mạ nhúng | cái | 4
|  | Lắp xà trụ đỡ, < 15kg/xà (9,28kg/1bộ), đg nội suy x 1,5 | bộ | 1
HẠNG MỤC: XÂY DỰNG MỚI ĐƯỜNG DÂY HẠ ÁP (VÙNG 3)
PHẦN MÓNG VÀ TIẾP ĐỊA
Móng trụ M12-2bt
|  | Ximăng PC40 | kg | 323.701
|  | Cát vàng | m3 | 0.627
|  | Đá 1x2 | m3 | 1.032
|  | Nước trộn | m3 | 0.229
|  | Đào đất, đất cấp 2 | m3 | Nhà thầu tự chào khối lượng
|  | Lấp đất k=0,85 | m3
|  | Đổ BT móng bằng TC+CG đá 1x2, M200 | m3 | 1.174
Móng trụ ML12-2bt (lệch)
|  | Ximăng PC40 | kg | 319.014
|  | Cát vàng | m3 | 0.618
|  | Đá 1x2 | m3 | 1.018
|  | Nước trộn | m3 | 0.225
|  | Sắt tăng cường d14-2200mm (3 thanh) | kg | 7.961
|  | Đào đất, đất cấp 2 | m3 | Nhà thầu tự chào khối lượng
|  | Lấp đất k=0,85 | m3
|  | Đổ BT móng bằng TC+CG đá 1x2, M200 | m3 | 1.157
|  | Móng trụ đôi M10,0-2bt | Móng | 1
|  | Ximăng PC40 | Kg | 327.561
|  | Cát vàng | m3 | 0.634
|  | Đá 1x2 | m3 | 1.045
|  | Nước trộn | m3 | 0.231
|  | Đào đất, đất cấp 2 | m3 | 1.761
|  | Lấp đất k=0,85 | m3 | 0.301
|  | Đổ BT móng bằng TC+CG đá 1x2, M200 | m3 | 1.188
|  | Móng trụ đôi ML10,0-2bt (lệch) | Móng | 1
|  | Ximăng PC40 | Kg | 309.915
|  | Cát vàng | m3 | 0.6
|  | Đá 1x2 | m3 | 0.989
|  | Nước trộn | m3 | 0.219
|  | Sắt tăng cường d14-2200mm (3 thanh) | kg | 7.961
|  | Đào đất, đất cấp 2 | m3 | Nhà thầu tự chào khối lượng
|  | Lấp đất k=0,85 | m3
|  | Đổ BT móng bằng TC+CG đá 1x2, M200 | m3 | 1.124
|  | Móng trụ đôi M8,5-2bt | Móng | 1
|  | Ximăng PC40 | Kg | 260.56
|  | Cát vàng | m3 | 0.505
|  | Đá 1x2 | m3 | 0.831
|  | Nước trộn | m3 | 0.184
|  | Đào đất, đất cấp 2 | m3 | Nhà thầu tự chào khối lượng
|  | Lấp đất k=0,85 | m3
|  | Đổ BT móng bằng TC+CG đá 1x2, M200 | m3 | 0.945
|  | Móng trụ đôi ML8,5-2bt (lệch) | Móng | 1
|  | Ximăng PC40 | Kg | 250.91
|  | Cát vàng | m3 | 0.486
|  | Đá 1x2 | m3 | 0.8
|  | Nước trộn | m3 | 0.177
|  | Sắt tăng cường d14-1900mm (3 thanh) | kg | 5.428
|  | Đào đất, đất cấp 2 | m3 | Nhà thầu tự chào khối lượng
|  | Lấp đất k=0,85 | m3
|  | Đổ BT móng bằng TC+CG đá 1x2, M200 | m3 | 0.91
|  | Móng trụ đơn M8,5-1bt | Móng | 1
|  | Ximăng PC40 | Kg | 211.205
|  | Cát vàng | m3 | 0.409
|  | Đá 1x2 | m3 | 0.674
|  | Nước trộn | m3 | 0.149
|  | Gỗ ván | m3 | 0.06
|  | Đào đất, đất cấp 2 | m3 | Nhà thầu tự chào khối lượng
|  | Lấp đất k=0,85 | m3
|  | Đổ BT móng bằng TC+CG đá 1x2, M200 | m3 | 0.766
|  | Móng trụ đơn ML8,5-bt (lệch) | Móng | 1
|  | Ximăng PC40 | Kg | 205.139
|  | Cát vàng | m3 | 0.397
|  | Đá 1x2 | m3 | 0.654
|  | Nước trộn | m3 | 0.145
|  | Sắt tăng cường d14-1900mm (3 thanh) | kg | 5.445
|  | Đào đất, đất cấp 2 | m3 | Nhà thầu tự chào khối lượng
|  | Lấp đất k=0,85 | m3
|  | Đổ BT móng bằng TC+CG đá 1x2, M200 | m3 | 0.744
|  | Móng trụ đôi M7,5-2bt | Móng | 1
|  | Ximăng PC40 | Kg | 250.083
|  | Cát vàng | m3 | 0.484
|  | Đá 1x2 | m3 | 0.798
|  | Nước trộn | m3 | 0.177
|  | Đào đất, đất cấp 2 | m3 | Nhà thầu tự chào khối lượng
|  | Lấp đất k=0,85 | m3
|  | Đổ BT móng bằng TC+CG đá 1x2, M200 | m3 | 0.91
|  | Móng trụ đôi ML7,5-2bt (lệch) | Móng | 1
|  | Ximăng PC40 | Kg | 237.951
|  | Cát vàng | m3 | 0.461
|  | Đá 1x2 | m3 | 0.759
|  | Nước trộn | m3 | 0.168
|  | Sắt tăng cường d14-1900mm (3 thanh) | kg | 5.428
|  | Đào đất, đất cấp 2 | m3 | Nhà thầu tự chào khối lượng
|  | Lấp đất k=0,85 | m3
|  | Đổ BT móng bằng TC+CG đá 1x2, M200 | m3 | 0.863
|  | Móng trụ đơn M7,5-1bt | Móng | 1
|  | Ximăng PC40 | Kg | 193.283
|  | Cát vàng | m3 | 0.374
|  | Đá 1x2 | m3 | 0.616
|  | Nước trộn | m3 | 0.137
|  | Đào đất, đất cấp 2 | m3 | Nhà thầu tự chào khối lượng
|  | Lấp đất k=0,85 | m3
|  | Đổ BT móng bằng TC+CG đá 1x2, M200 | m3 | 0.7
|  | Móng trụ đơn ML7,5-bt (lệch) | Móng | 1
|  | Ximăng PC40 | Kg | 184.736
|  | Cát vàng | m3 | 0.358
|  | Đá 1x2 | m3 | 0.589
|  | Nước trộn | m3 | 0.13
|  | Sắt tăng cường d14-1900mm (3 thanh) | kg | 5.445
|  | Đào đất, đất cấp 2 | m3 | Nhà thầu tự chào khối lượng
|  | Lấp đất k=0,85 | m3
|  | Đổ BT móng bằng TC+CG đá 1x2, M200 | m3 | 0.672
|  | Bộ tiếp đất lặp lại (trụ 12m) - cáp đồng | Bộ
COC-KEP |  | Cọc và kẹp tiếp đất 16x2400 mạ nhúng | cây | 1
C25 |  | Dây đồng trần C-25 (12m) | kg | 2.688
IPC120-120 |  | Kẹp IPC 120-120(35-120/6-120) - 2 bulon M8 nhựa | cái | 1
|  | Lắp đặt tiếp địa cột điện | kg | 2.688
|  | Đóng cọc tiếp địa, đất cấp 2 | cọc | 1
|  | Bộ tiếp đất lặp lại trụ 10m, cáp LV-ABC (cáp đồng) | Bộ | 1
COC-KEP |  | Cọc và kẹp tiếp đất 16x2400 mạ nhúng | cây | 1
C25 |  | Dây đồng trần C-25 (10 m) | kg | 2.24
IPC120-120 |  | Kẹp IPC 120-120(35-120/6-120) - 2 bulon M8 nhựa | cái | 1
|  | Lắp đặt tiếp địa cột điện | kg | 2.24
|  | Đóng cọc tiếp địa, đất cấp 2 | cọc | 1
|  | Bộ tiếp đất lặp lại trụ 10,0 m, cáp LV-ABC (cáp thép) | Bộ | 1
TD SAT 10- 5,5 |  | Bộ tiếp địa: Cọc phi 16x2,4m, nối dây sắt phi 10 dài 5,5m (gia công như hình vẽ) | bộ | 1
C25 |  | Dây đồng trần C-25 (5 m) | kg | 1.12
IPC120-120 |  | Kẹp IPC 120-120(35-120/6-120) - 2 bulon M8 nhựa | cái | 1
Daikhoa1,0 |  | Dây đai inox 1,0 m + khoá đai (cùm dây tiếp đất) | Bộ | 4
ONG21 |  | Ống nhựa PVC Ø21 loại dầy | m | 3
WR279 |  | kẹp WR 279 (50-70/50-70mm2) | Cái | 2
|  | Lắp đặt tiếp địa cột điện | kg | 1.12
|  | Đóng cọc tiếp địa, đất cấp 2 | cọc | 1
|  | Bộ tiếp địa lặp lại trụ 8,5m, cáp LV-ABC (cáp đồng) | Bộ | 1
COC-KEP |  | Cọc và kẹp tiếp đất 16x2400 mạ nhúng | cây | 1
C25 |  | Dây đồng trần C-25 (8,5 m) | kg | 1.904
IPC120-120 |  | Kẹp IPC 120-120(35-120/6-120) - 2 bulon M8 nhựa | cái | 1
|  | Lắp đặt tiếp địa cột điện | kg | 1.904
|  | Đóng cọc tiếp địa, đất cấp 2 | cọc | 1
|  | Bộ tiếp đất lặp lại trụ 8,5m, cáp LV-ABC (cáp thép) | Bộ | 1
TD SAT 10- 5,5 |  | Bộ tiếp địa: Cọc phi 16x2,4m, nối dây sắt phi 10 dài 5,5m (gia công như hình vẽ) | bộ | 1
C25 |  | Dây đồng trần C-25 (3 m) | kg | 0.672
IPC120-120 |  | Kẹp IPC 120-120(35-120/6-120) - 2 bulon M8 nhựa | cái | 1
Daikhoa1,0 |  | Dây đai inox 1,0 m + khoá đai (cùm dây tiếp đất) | Bộ | 3
ONG21 |  | Ống nhựa PVC Ø21 loại dầy | m | 3
WR279 |  | kẹp WR 279 (50-70/50-70mm2) | Cái | 2
|  | Lắp đặt tiếp địa cột điện | kg | 0.672
|  | Đóng cọc tiếp địa, đất cấp 2 | cọc | 1
|  | Bộ tiếp địa lặp lại trụ 7,5m, cáp LV-ABC (cáp đồng) | Bộ | 1
COC-KEP |  | Cọc và kẹp tiếp đất 16x2400 mạ nhúng | cây | 1
C25 |  | Dây đồng trần C-25 (7,5 m) | kg | 1.68
IPC120-120 |  | Kẹp IPC 120-120(35-120/6-120) - 2 bulon M8 nhựa | cái | 1
|  | Lắp đặt tiếp địa cột điện | kg | 1.68
|  | Đóng cọc tiếp địa, đất cấp 2 | cọc | 1
|  | Bộ tiếp đất lặp lại trụ 7,5m, cáp LV-ABC (cáp thép) | Bộ | 1
TD SAT 10- 5,5 |  | Bộ tiếp địa: Cọc phi 16x2,4m, nối dây sắt phi 10 dài 5,5m (gia công như hình vẽ) | bộ | 1
C25 |  | Dây đồng trần C-25 (2 m) | kg | 0.448
IPC120-120 |  | Kẹp IPC 120-120(35-120/6-120) - 2 bulon M8 nhựa | cái | 1
Daikhoa1,0 |  | Dây đai inox 1,0 m + khoá đai (cùm dây tiếp đất) | Bộ | 3
ONG21 |  | Ống nhựa PVC Ø21 loại dầy | m | 3
WR279 |  | kẹp WR 279 (50-70/50-70mm2) | Cái | 2
|  | Lắp đặt tiếp địa cột điện | kg | 0.448
|  | Đóng cọc tiếp địa, đất cấp 2 | cọc | 1
PHẦN TRỤ
Trụ BTLT-12m đôi (loại trụ có lực đầu trụ 5,40kN); (TC+CG)
PC.I-12-190-5,4 |  | Trụ BTLT 12m loại 5,40kN | trụ | 2
RS16X550-2 |  | Bulon 16x550 VRS MK nhúng nóng | cái | 2
RS16X700-2 |  | Bulon 16x700 VRS MK nhúng nóng | cái | 2
LD18 |  | Long đền vuông F18 MK nhúng nóng | cái | 8
SONTRU |  | Sơn lót dán decal số trụ ((0,24x0,15)m2; 0,164kg/m2) | kg | 0.005904
CHIDANH_HA |  | Biển chỉ danh đánh số trụ (decal) | Bộ | 1
|  | Dựng trụ thủ công + cơ giới | trụ | 2
|  | Trụ đôi BTLT 10,0 m-3,50 kN; (TC+CG) | Trụ | 1
PC.I-10-190-3,5 |  | Trụ BTLT 10,0m loại 3,50 kN | trụ | 2
RS16X650-2 |  | Bulon 16x650 VRS-mạ nhúng (liên kết trụ) | cái | 2
RS16X550-2 |  | Bulon 16x550 VRS-mạ nhúng (liên kết trụ) | cái | 2
LD18 |  | Long đền vuông Ø18 MK nhúng nóng | cái | 8
SONKE |  | Sơn lót dán decal số trụ ((0,24x0,15)m2; 0,164kg/m2) | kg | 0.005904
CHIDANH_HA |  | Biển chỉ danh đánh số trụ (decal) | Bộ | 1
|  | Dựng trụ thủ công + cơ giới | trụ | 2
|  | Trụ đôi BTLT 8,5m (loại trụ có lực đầu trụ 3,00 kN); (TC+CG) | Trụ | 1
PC.I-8,5-160-3 |  | Trụ BTLT 8,5m (loại trụ có lực đầu trụ 3,00 kN) | trụ | 2
RS16X400-2 |  | Bulon 16x400 VRS -mạ nhúng (liên kết trụ) | cái | 1
RS16X500-2 |  | Bulon 16x500 VRS -mạ nhúng (liên kết trụ) | cái | 2
SONKE |  | Sơn lót dán decal số trụ ((0,24x0,15)m2; 0,164kg/m2) | kg | 0.005904
CHIDANH_HA |  | Biển chỉ danh đánh số trụ (decal) | Bộ | 1
LD18 |  | Long đền vuông Ø18 MK nhúng nóng | cái | 6
|  | Dựng trụ thủ công + cơ giới | trụ | 2
|  | Bốc dỡ + V/c cột bê tông vào vị trí (cự ly ≤ 100m) | tấn | 1.12
|  | Trụ đơn BTLT 8,5m (loại trụ có lực đầu trụ 3,00 kN); (TC+CG) | Trụ | 1
PC.I-8,5-160-3 |  | Trụ BTLT 8,5m (loại trụ có lực đầu trụ 3,00 kN) | trụ | 1
SONDO |  | Sơn lót dán decal số trụ ((0,24x0,15)m2; 0,164kg/m2) | kg | 0.005904
CHIDANH_HA |  | Biển chỉ danh đánh số trụ (decal) | Bộ | 1
|  | Dựng trụ thủ công + cơ giới | trụ | 1
|  | Trụ đôi BTLT 7,5m (loại trụ có lực đầu trụ 3,00 kN); (TC+CG) | Trụ | 1
PC.I-7,5-160-3 |  | Trụ BTLT 7,5m (loại trụ có lực đầu trụ 3,00 kN) | trụ | 2
RS16X400-2 |  | Bulon 16x400 VRS -mạ nhúng (liên kết trụ) | cái | 1
RS16X500-2 |  | Bulon 16x500 VRS -mạ nhúng (liên kết trụ) | cái | 2
SONDO |  | Sơn lót dán decal số trụ ((0,24x0,15)m2; 0,164kg/m2) | kg | 0.005904
CHIDANH_HA |  | Biển chỉ danh đánh số trụ (decal) | Bộ | 1
LD18 |  | Long đền vuông Ø18 MK nhúng nóng | cái | 6
|  | Dựng trụ thủ công + cơ giới | trụ | 2
|  | Trụ đơn BTLT 7,5m (loại trụ có lực đầu trụ 3,00 kN); (TC+CG) | Trụ | 1
PC.I-7,5-160-3 |  | Trụ BTLT 7,5m (loại trụ có lực đầu trụ 3,00 kN) | trụ | 1
SONDO |  | Sơn lót dán decal số trụ ((0,24x0,15)m2; 0,164kg/m2) | kg | 0.005904
CHIDANH_HA |  | Biển chỉ danh đánh số trụ (decal) | Bộ | 1
|  | Dựng trụ thủ công + cơ giới | trụ | 1
Công tác đào đất lấp đất tiếp địa tram, Re, LBS
|  | Đào kênh mương, rãnh thoát nước bằng thủ công, rộng ≤1m, sâu ≤1m-đất cấp II | m³ | nhà thầu tính khối lượng
|  | Lấp cát công trình | m³
Note on F9: Author: Gia vat tu
Note on F17: Author: Gia vat tu
Note on F26: Author: Gia vat tu
Note on F34: Author: Gia vat tu
Note on F43: Author: Gia vat tu
Note on F51: Author: Gia vat tu
Note on F60: Author: Gia vat tu
Note on F68: Author: Gia vat tu
Note on C298: Author: 1,226
Note on C307: Author: 60,943 kg=1,2375
Note on C317: Author: 68,449 kg = 1,2976
Note on C320: Author: 3,77 kg/m
Note on C321: Author: 3,77 kg/m
Note on F338: Author: Gia vat tu
Note on F346: Author: Gia vat tu