## PVCC
BẢNG 01. PHẠM VI CUNG CẤP Gói thầu “Trang bị vật tư thay thế tháng 4 năm 2025”
Stt | Tên vật tư/mô tả | Đơn vị | Số lượng | Thông số kỹ thuật |  |  | Nhà sản xuất | Xuất xứ | Đơn giá (VNĐ) | Thành tiền (VNĐ) | Thời gian giao hàng (Ngày) | Ghi chú
1 | Motor | Cái | 1 | Type: RF100V/4-B32H G100-1836 - Rated Power [KW]: 3,0 - operating mode: S1 - Operating voltage:230∆/400Y V - COnnetion: D/S - Frequency: 50 Hz - insulation class: F - synchronous speed [U/min.]: 1500 - protection type [IP]: IP55 - flange-outside-diam [mm]: 200 - shaft [mm]: WE 28 x 60 - Braking torque [Nm]: 32 - Connection Voltage [V]: 230 - coil Voltage [V]: 205 - color: RAL 7031 Nhà sản xuất: HEW hoặc tương đương | Type: RF100V/4-B32H G100-1836 - Rated Power [KW]: 3,0 - operating mode: S1 - Operating voltage:230∆/400Y V - COnnetion: D/S - Frequency: 50 Hz - insulation class: F - synchronous speed [U/min.]: 1500 - protection type [IP]: IP55 - flange-outside-diam [mm]: 200 - shaft [mm]: WE 28 x 60 - Braking torque [Nm]: 32 - Connection Voltage [V]: 230 - coil Voltage [V]: 205 - color: RAL 7031 | HEW |  |  |  |  | 126 Ngày | Cung cấp CO, CQ bản gốc
2 | Battery | Cái | 33 | Model: 6FM65E-X (12v - 65AH) Nominal Voltage 12V Number of cell 6 Design Life 10years Nominal Capacity 77°F(25°C) 10 hour rate (6.5,10.8V): 65Ah 5 hour rate (10.8A, 10.5V): 54Ah 1 hour rate (43.1A, 9.6V): 43.1Ah Internal Resistance Fully Charged battery 77°F(25°C): ≤6.8 mOhms Self-Discharge 3% of capacity declined per month at 20°C(average) Operating Temperature Range Discharge: -20~60℃ Charge: -10~60℃ Storage: -20~60℃ Max. Discharge Current 77°F(25°C) 600A(5s) Short Circuit Current 1700A Charge Methods: Constant Voltage Charge 77°F(25°C) Cycle use: 2.40-2.45VPC Maximum charging current: 19.5A Temperature compensation: -30mV/℃ Standby use: 2.20-2.28VPC Temperature compensation: -20mV/℃ Dimensions (LxWxH) 350 x 167 x 179 mm Approx. weight 22.4kg Nhà sản xuất: Vision hoặc tương đương | Model: 6FM65E-X (12v - 65AH) Nominal Voltage 12V Number of cell 6 Design Life 10years Nominal Capacity 77°F(25°C) 10 hour rate (6.5,10.8V): 65Ah 5 hour rate (10.8A, 10.5V): 54Ah 1 hour rate (43.1A, 9.6V): 43.1Ah Internal Resistance Fully Charged battery 77°F(25°C): ≤6.8 mOhms Self-Discharge 3% of capacity declined per month at 20°C(average) Operating Temperature Range Discharge: -20~60℃ Charge: -10~60℃ Storage: -20~60℃ Max. Discharge Current 77°F(25°C) 600A(5s) Short Circuit Current 1700A Charge Methods: Constant Voltage Charge 77°F(25°C) Cycle use: 2.40-2.45VPC Maximum charging current: 19.5A Temperature compensation: -30mV/℃ Standby use: 2.20-2.28VPC Temperature compensation: -20mV/℃ Dimensions (LxWxH) 350 x 167 x 179 mm Approx. weight 22.4kg | Vision |  |  |  |  | 126 Ngày
3 | Regulator Filter | Cái | 2 | B73G-3GK-QD3-RMG Maximum operating pressure: Transparent bowl: 10 bar (145 psi); Metal bowl: 17 bar (246 psi) - Pressure range: 0,3 ...10 bar (4 ... 145 psi) - Filter element: 40 μm standard - Diaphragm: Relieving (standard) - Port size: G3/8 - Drain:Manual - Bowl: Metal - Gauge: With; Gauge port: Rc 1/8 with ISO G main ports Nhà sản xuất: IMI Norgren hoặc tương đương | B73G-3GK-QD3-RMG Maximum operating pressure: Transparent bowl: 10 bar (145 psi); Metal bowl: 17 bar (246 psi) - Pressure range: 0,3 ...10 bar (4 ... 145 psi) - Filter element: 40 μm standard - Diaphragm: Relieving (standard) - Port size: G3/8 - Drain:Manual - Bowl: Metal - Gauge: With; Gauge port: Rc 1/8 with ISO G main ports | IMI Norgren |  |  |  |  | 140 Ngày | Cung cấp CO, CQ bản gốc
4 | Automatic drain valve kit | Bộ | 4 | Part no: 2901 0563 00 Ref: 24 Use for filter Type: PD44 Pmax: 16bar; C max: 66˚C Nhà sản xuất: Alascopco hoặc tương đương | Part no: 2901 0563 00 Ref: 24 Use for filter Type: PD44 Pmax: 16bar; C max: 66˚C | Alascopco |  |  |  |  | 168 ngày | Cung cấp CQ bản gốc/ bản điện tử/ bản sao y công chứng
5 | Manual drain valve kit | Bộ | 3 | Part no: 2901 0611 00 Ref: 25 Use for filter Type: QD44 Pmax: 16bar; C max: 66˚C Nhà sản xuất: Alascopco hoặc tương đương | Part no: 2901 0611 00 Ref: 25 Use for filter Type: QD44 Pmax: 16bar; C max: 66˚C | Alascopco |  |  |  |  | 168 ngày
6 | Shaft | Cái | 1 | Pos.: 7.8 Drawing No: K2006/20/1109-0003 Use for Filter PR-BW 800 Nhà sản xuất: Taprogge hoặc tương đương | Pos.: 7.8 Drawing No: K2006/20/1109-0003 Use for Filter PR-BW 800 | Taprogge |  |  |  |  | 105 ngày | Cung cấp CO, CQ bản gốc
7 | Cardan joint | Cái | 1 | Pos: 7.22 Drawing No: K2006/20/1109-0003 Use for Filter PR-BW 800 Nhà sản xuất: Taprogge hoặc tương đương | Pos: 7.22 Drawing No: K2006/20/1109-0003 Use for Filter PR-BW 800 | Taprogge |  |  |  |  | 105 ngày | Cung cấp CO, CQ bản gốc
8 | Cardan joint | Cái | 1 | Pos: 7.23 Drawing No: K2006/20/1109-0003 Use for Filter PR-BW 800 Nhà sản xuất: Taprogge hoặc tương đương | Pos: 7.23 Drawing No: K2006/20/1109-0003 Use for Filter PR-BW 800 | Taprogge |  |  |  |  | 105 ngày | Cung cấp CO, CQ bản gốc
9 | Gasket | Cái | 1 | Pos 7.27 Drawing No: K2006/20/1109-0003 Size: 170 x 210 x 3 mm Material:NBR Use for Filter PR-BW 800 Nhà sản xuất: Taprogge hoặc tương đương | Pos 7.27 Drawing No: K2006/20/1109-0003 Size: 170 x 210 x 3 mm Material:NBR Use for Filter PR-BW 800 | Taprogge |  |  |  |  | 168 ngày
10 | Oring | Cái | 1 | Pos 7.11 Drawing No: K2006/20/1109-0003 Size: 5.33 x 107.32 mm Material:NBR Use for Filter PR-BW 800 Nhà sản xuất: Taprogge hoặc tương đương | Pos 7.11 Drawing No: K2006/20/1109-0003 Size: 5.33 x 107.32 mm Material:NBR Use for Filter PR-BW 800 | Taprogge |  |  |  |  | 196 ngày
11 | Oring | Cái | 1 | Pos 7.12 Drawing No: K2006/20/1109-0003 Size 169.3 x 5.7 mm Material:NBR Use for Filter PR-BW 800 Nhà sản xuất: Taprogge hoặc tương đương | Pos 7.12 Drawing No: K2006/20/1109-0003 Size 169.3 x 5.7 mm Material:NBR Use for Filter PR-BW 800 | Taprogge |  |  |  |  | 196 ngày
12 | Oring | Cái | 1 | Pos 7.10 Drawing No: K2006/20/1109-0003 Size: 344.3 x 5.7 mm Material:NBR Use for Filter PR-BW 800 Nhà sản xuất: Taprogge hoặc tương đương | Pos 7.10 Drawing No: K2006/20/1109-0003 Size: 344.3 x 5.7 mm Material:NBR Use for Filter PR-BW 800 | Taprogge |  |  |  |  | 126 Ngày
13 | V-Seal | Cái | 1 | Pos 11.14 Drawing No: K2006/20/1109-0003 V-Seal; 250 L Material:NBR Use for Filter PR-BW 800 Nhà sản xuất: Taprogge hoặc tương đương | Pos 11.14 Drawing No: K2006/20/1109-0003 V-Seal; 250 L Material:NBR Use for Filter PR-BW 800 | Taprogge |  |  |  |  | 168 ngày
14 | Oring | Cái | 1 | Pos 11.11 Drawing No: K2006/20/1109-0003 Size: 182 x 10 mm Material:NBR Use for Filter PR-BW 800 Nhà sản xuất: Taprogge hoặc tương đương | Pos 11.11 Drawing No: K2006/20/1109-0003 Size: 182 x 10 mm Material:NBR Use for Filter PR-BW 800 | Taprogge |  |  |  |  | 126 Ngày
15 | SSA rotor shaft | Cái | 1 | Pos 1 Drawing No:1/20/0142-0226 DN 800-2600 /52/WSH Nhà sản xuất: Taprogge hoặc tương đương | Pos 1 Drawing No:1/20/0142-0226 DN 800-2600 /52/WSH | Taprogge |  |  |  |  | 126 Ngày | Cung cấp CO, CQ bản gốc
16 | Oring | Cái | 3 | Pos 9 Drawing No:1/20/0142-0226 Size: 183.0 x 7.0 mm Material:NBR DN 800-2600 /52/WSH Nhà sản xuất: Taprogge hoặc tương đương | Pos 9 Drawing No:1/20/0142-0226 Size: 183.0 x 7.0 mm Material:NBR DN 800-2600 /52/WSH | Taprogge |  |  |  |  | 126 Ngày
17 | Oring | Cái | 1 | Pos 42 Drawing No:1/20/0142-0226 Size: 162 x 5 mm Material:NBR DN 800-2600 /52/WSH Nhà sản xuất: Taprogge hoặc tương đương | Pos 42 Drawing No:1/20/0142-0226 Size: 162 x 5 mm Material:NBR DN 800-2600 /52/WSH | Taprogge |  |  |  |  | 126 Ngày
18 | Wearing rings | Cái | 1 | Pos 21 Drawing No:1/20/0142-0226 DN 800-2600 /52/WSH Nhà sản xuất: Taprogge hoặc tương đương | Pos 21 Drawing No:1/20/0142-0226 DN 800-2600 /52/WSH | Taprogge |  |  |  |  | 126 Ngày | Cung cấp CO, CQ bản gốc
19 | Shaft protecting sleeve | Cái | 1 | Pos 44 Drawing No:1/20/0142-0226 DN 800-2600 /52/WSH Nhà sản xuất: Taprogge hoặc tương đương | Pos 44 Drawing No:1/20/0142-0226 DN 800-2600 /52/WSH | Taprogge |  |  |  |  | 126 Ngày | Cung cấp CQ bản gốc/ bản điện tử/ bản sao y công chứng
20 | Retaining Ring | Cái | 1 | Pos 35 Drawing No:1/20/0142-0226 Nhà sản xuất: Taprogge hoặc tương đương | Pos 35 Drawing No:1/20/0142-0226 | Taprogge |  |  |  |  | 126 Ngày
21 | Wiper | Cái | 1 | Pos 6 Drawing No:1/20/0142-0226 Nhà sản xuất: Taprogge hoặc tương đương | Pos 6 Drawing No:1/20/0142-0226 | Taprogge |  |  |  |  | 126 Ngày | Cung cấp CO, CQ bản gốc
22 | Planetary reduction gear | Bộ | 1 | Type: RA510 MS Reduction gear ratio: 1/28 Ordering code no.: 154B5903M661 Order no.: 602589 Progresssive serial number: 68191/06 Nhà sản xuất: REGGIANA RIDUTTORI hoặc tương đương | Type: RA510 MS Reduction gear ratio: 1/28 Ordering code no.: 154B5903M661 Order no.: 602589 Progresssive serial number: 68191/06 | REGGIANA RIDUTTORI |  |  |  |  | 105 ngày | Cung cấp CO, CQ bản gốc
23 | Heliput Worm Gear | Bộ | 1 | 01 set incluse: - Heliput Worm Gear: 'Nr: RA20060058; i= 10; T2=186 Nm; Lubricant: GH6-320; ET-060762 - Motor: + Type: RF100V/4-B32H. +Article Nr: G100-1836 +Rated Power [KW]:: 3.0 + operating mode:: S1 + Efficiency class: New in IE3 +Voltage [V]:: 230/400 + Frequency [Hz]: 50 + Insulation class:F + Speed [U/min.]: 1500 +Protection type [IP]: IP55 + Construction type::B14 + Flange-outside-diam [mm]: 200 + Shaft [mm]: WE 28 x 60 + Braking torque [Nm]: 32 Nhà sản xuất: HEW hoặc tương đương | 01 set incluse: - Heliput Worm Gear: 'Nr: RA20060058; i= 10; T2=186 Nm; Lubricant: GH6-320; ET-060762 - Motor: + Type: RF100V/4-B32H. +Article Nr: G100-1836 +Rated Power [KW]:: 3.0 + operating mode:: S1 + Efficiency class: New in IE3 +Voltage [V]:: 230/400 + Frequency [Hz]: 50 + Insulation class:F + Speed [U/min.]: 1500 +Protection type [IP]: IP55 + Construction type::B14 + Flange-outside-diam [mm]: 200 + Shaft [mm]: WE 28 x 60 + Braking torque [Nm]: 32 | HEW |  |  |  |  | 196 Ngày | Cung cấp CO, CQ bản gốc
24 | Bearing | Cái | 1 | Type: Deep Groove Ball 6028 Nhà sản xuất: SKF hoặc tương đương | Type: Deep Groove Ball 6028 | SKF |  |  |  |  | 196 ngày | Cung cấp CQ bản gốc/ bản điện tử/ bản sao y công chứng
25 | Needle bearing | Cái | 1 | Type: Bearing NA 4832 (Needle bearing) Nhà sản xuất: SKF hoặc tương đương | Type: Bearing NA 4832 (Needle bearing) | SKF |  |  |  |  | 196 ngày | Cung cấp CQ bản gốc/ bản điện tử/ bản sao y công chứng
26 | Shaft seal | Cái | 1 | Size 70x90x8 Viton chịu dầu Nhà sản xuất: SKF hoặc tương đương | Size 70x90x8 Viton chịu dầu | SKF |  |  |  |  | 126 Ngày
27 | Shaft seal | Cái | 1 | Size 50x72x8 Viton chịu dầu Nhà sản xuất: SKF hoặc tương đương | Size 50x72x8 Viton chịu dầu | SKF |  |  |  |  | 126 Ngày
28 | Bearing | Cái | 2 | Type: 30212 J2/Q Nhà sản xuất: SKF hoặc tương đương | Type: 30212 J2/Q | SKF |  |  |  |  | 126 Ngày
29 | Filter element | Cái | 1 | Part No: 38446522 Use for AIR DRYER Model: EH5007HN00A Serial no.: WCH1035843 Desiccant: 374 LBS Volts: 380V, 3 phase, 50 hz,4.5 (kw) Nhà sản xuất: Ingersoll Rand hoặc tương đương | Part No: 38446522 Use for AIR DRYER Model: EH5007HN00A Serial no.: WCH1035843 Desiccant: 374 LBS Volts: 380V, 3 phase, 50 hz,4.5 (kw) | Ingersoll Rand |  |  |  |  | 140 Ngày | Cung cấp CQ bản gốc/ bản điện tử/ bản sao y công chứng
30 | Ống co nhiệt màu đỏ | Mét | 48 | Model: SKU:G5-DUO - Mã hàng: 1000 - DUO - Kích thước danh định phi: 100 mm - Đường kính trong trước khi co: 101 mm - Độ dày (mm): 0.75 - Tỷ lệ co: 2 :1 - Nhiệt độ hoạt động: -55 tới 125 Nhà sản xuất: DUO hoặc tương đương | Model: SKU:G5-DUO - Mã hàng: 1000 - DUO - Kích thước danh định phi: 100 mm - Đường kính trong trước khi co: 101 mm - Độ dày (mm): 0.75 - Tỷ lệ co: 2 :1 - Nhiệt độ hoạt động: -55 tới 125 | DUO |  |  |  |  | 126 Ngày
31 | Ống co nhiệt màu vàng | Mét | 48 | Model: SKU:G5-DUO - Mã hàng: 1000 - DUO - Kích thước danh định phi: 100 mm - Đường kính trong trước khi co: 101 mm - Độ dày (mm): 0.75 - Tỷ lệ co: 2 :1 - Nhiệt độ hoạt động: -55 tới 125 Nhà sản xuất: DUO hoặc tương đương | Model: SKU:G5-DUO - Mã hàng: 1000 - DUO - Kích thước danh định phi: 100 mm - Đường kính trong trước khi co: 101 mm - Độ dày (mm): 0.75 - Tỷ lệ co: 2 :1 - Nhiệt độ hoạt động: -55 tới 125 | DUO |  |  |  |  | 126 Ngày
32 | Ống co nhiệt màu xanh | Mét | 48 | Model: SKU:G5-DUO - Mã hàng: 1000 - DUO - Kích thước danh định phi: 100 mm - Đường kính trong trước khi co: 101 mm - Độ dày (mm): 0.75 - Tỷ lệ co: 2 :1 - Nhiệt độ hoạt động: -55 tới 125 Nhà sản xuất: DUO hoặc tương đương | Model: SKU:G5-DUO - Mã hàng: 1000 - DUO - Kích thước danh định phi: 100 mm - Đường kính trong trước khi co: 101 mm - Độ dày (mm): 0.75 - Tỷ lệ co: 2 :1 - Nhiệt độ hoạt động: -55 tới 125 | DUO |  |  |  |  | 126 Ngày
33 | Bọc cách điện mối nối thanh cái | Cái | 72 | TYPE01 Plyvinyl clorua (PVC) - Điện áp: 12kv - Độ dày: 2.20 mm - Độ bền điện môi: 16kv/mm - Đọ bền kéo: 12N/mm2 - Độ dãn dài: 350% - Nhiệt độ hoạt động liên tục: -20oC đến 115oC Nhà sản xuất: GALA hoặc tương đương | TYPE01 Plyvinyl clorua (PVC) - Điện áp: 12kv - Độ dày: 2.20 mm - Độ bền điện môi: 16kv/mm - Đọ bền kéo: 12N/mm2 - Độ dãn dài: 350% - Nhiệt độ hoạt động liên tục: -20oC đến 115oC | GALA |  |  |  |  | 126 Ngày
34 | Filter element | Cái | 1 | Part No: 38336365 Use for AIR DRYER Model: EH5007HN00A Serial no.: WCH1035843 Desiccant: 374 LBS Volts: 380V, 3 phase, 50 hz,4.5 (kw) Nhà sản xuất: Ingersoll Rand hoặc tương đương | Part No: 38336365 Use for AIR DRYER Model: EH5007HN00A Serial no.: WCH1035843 Desiccant: 374 LBS Volts: 380V, 3 phase, 50 hz,4.5 (kw) | Ingersoll Rand |  |  |  |  | 140 Ngày | Cung cấp CO, CQ bản gốc
35 | Temperature Indicator | Cái | 1 | Type No: 35 4 01 15 X-6 Cata No: AKM35401 + PT 100 - Series number 35 for winding temperature WTI - Number of Swiching : 04 SPTD-STD - Measurement Range: 0…150 °C - Measuring Accuracy: ± 1 % of FSD 1.5°C - Number of Switch to be adjustable (Adjustable 5-25°C): 4 - Probe Types:15 (118 x 14 mm); Probe connection; G1" Male - Capilary length: 06 m; Cable entry: M25&M20 - Remote Output: Resitive PT100 - Protection Class: IP65; Lens materal: Plycarbonate - Case Finish: Ral 7000-Powder Coat Finish - Mounting: Standard Mouting Nhà sản xuất: AB QUALITROL AKM hoặc tương đương | Type No: 35 4 01 15 X-6 Cata No: AKM35401 + PT 100 - Series number 35 for winding temperature WTI - Number of Swiching : 04 SPTD-STD - Measurement Range: 0…150 °C - Measuring Accuracy: ± 1 % of FSD 1.5°C - Number of Switch to be adjustable (Adjustable 5-25°C): 4 - Probe Types:15 (118 x 14 mm); Probe connection; G1" Male - Capilary length: 06 m; Cable entry: M25&M20 - Remote Output: Resitive PT100 - Protection Class: IP65; Lens materal: Plycarbonate - Case Finish: Ral 7000-Powder Coat Finish - Mounting: Standard Mouting | AB QUALITROL AKM |  |  |  |  | 140 ngày | Cung cấp CO, CQ bản gốc
36 | Filter element | Cái | 1 | Part No: 38446316 Use for AIR DRYER Model: EH5007HN00A Serial no.: WCH1035843 Desiccant: 374 LBS Volts: 380V, 3 phase, 50 hz,4.5 (kw) Nhà sản xuất: Ingersoll Rand hoặc tương đương | Part No: 38446316 Use for AIR DRYER Model: EH5007HN00A Serial no.: WCH1035843 Desiccant: 374 LBS Volts: 380V, 3 phase, 50 hz,4.5 (kw) | Ingersoll Rand |  |  |  |  | 140 Ngày | Cung cấp CO, CQ bản gốc
37 | Điện cực đo độ dẫn | Cái | 1 | CLS50D-AA1D11 Measuring range : 2µS/cm to 2000 mS/cm Material : PFA Approval : Standard Process Connection: Thread G3/4 Sensor-, Seal-; Adapter Material: PFA; Chemraz; 1.4571 Cable length: 3 m Cable Connection: Fixed cable; crimp sleeves Temperature -20 to +180 °C Pt 1000 (Class A according to IEC 60751 Nhà sản xuất: Endress+Hauser hoặc tương đương | CLS50D-AA1D11 Measuring range : 2µS/cm to 2000 mS/cm Material : PFA Approval : Standard Process Connection: Thread G3/4 Sensor-, Seal-; Adapter Material: PFA; Chemraz; 1.4571 Cable length: 3 m Cable Connection: Fixed cable; crimp sleeves Temperature -20 to +180 °C Pt 1000 (Class A according to IEC 60751 | Endress+Hauser |  |  |  |  | 196 Ngày | Cung cấp CO, CQ bản gốc
38 | Safety Shut Off Valve Gas -Solenoid Valve | Cái | 1 | Solenoid Valve Normally Open (NO) Type: 50-EVF 5N.Xn.Ü.R.P.14.29.32.95.99 TÜV Report No.: V490 2015 B2 Pressure Range: 0 - 50 bar Nominal Size: DN15 Flange Connect.: PN63 Valve Housing: Stainless Steel 1.4571 Medium: Natural Gas Pedium Temp.: -20°C to +200°C Ambient temp.: -20°C to +60°C Solenoid Drive: MG019 Coil Voltage: 220 VDC Electr. Power: 160 W Protect.-Class: IP65 Ignition Protect. Class: II3G Ex nA IIC T3 Gc Inclduing with 2 Pieces Limit Switch Type: NCB5-18GM40-ZO-3G-3D-10m Acc. to: SLV3640310e with Pos. 901(220 VDC) Nhà sản xuất: Uni Gerate hoặc tương đương | Solenoid Valve Normally Open (NO) Type: 50-EVF 5N.Xn.Ü.R.P.14.29.32.95.99 TÜV Report No.: V490 2015 B2 Pressure Range: 0 - 50 bar Nominal Size: DN15 Flange Connect.: PN63 Valve Housing: Stainless Steel 1.4571 Medium: Natural Gas Pedium Temp.: -20°C to +200°C Ambient temp.: -20°C to +60°C Solenoid Drive: MG019 Coil Voltage: 220 VDC Electr. Power: 160 W Protect.-Class: IP65 Ignition Protect. Class: II3G Ex nA IIC T3 Gc Inclduing with 2 Pieces Limit Switch Type: NCB5-18GM40-ZO-3G-3D-10m Acc. to: SLV3640310e with Pos. 901(220 VDC) | Uni Gerate |  |  |  |  | 196 Ngày | Cung cấp CO, CQ bản gốc
39 | On-Off (2-Way) Valve | Cái | 2 | Ordering number: SS-63TSW8P - Ball valve; - Valve Body Material : 316 SS; - Pipe Socket Weld End Connections; - Size: 1/2 in.; - Ordering number: SS-63TSW8P; - Orifice: 13.1 mm; - Dimensions (mm): A: 21.8; B: 29.6; C: 68.6; D: 34.0; E: 59.7; F: 1.79; G: 22.6; H: 114; J: 45.2; K: 9.7); - Seat material: Reinforced PTFE; - Working pressure: 151 bar at 37℃. Nhà sản xuất: Swagelok hoặc tương đương | Ordering number: SS-63TSW8P - Ball valve; - Valve Body Material : 316 SS; - Pipe Socket Weld End Connections; - Size: 1/2 in.; - Ordering number: SS-63TSW8P; - Orifice: 13.1 mm; - Dimensions (mm): A: 21.8; B: 29.6; C: 68.6; D: 34.0; E: 59.7; F: 1.79; G: 22.6; H: 114; J: 45.2; K: 9.7); - Seat material: Reinforced PTFE; - Working pressure: 151 bar at 37℃. | Swagelok |  |  |  |  | 70 Ngày | Cung cấp CQ bản gốc/ bản điện tử/ bản sao y công chứng
40 | Tubing | Cái | 1 | Ordering Number: SS-T22M-S-2,0M-6ME - Tubing nominal length is 6 m; - Material: 316 SS; - Tube OD: 22mm; - Tube wall: 2.0mm; - Working pressure: 230 bar - Ordering Number: SS-T22M-S-2,0M-6ME Nhà sản xuất: Swagelok hoặc tương đương | Ordering Number: SS-T22M-S-2,0M-6ME - Tubing nominal length is 6 m; - Material: 316 SS; - Tube OD: 22mm; - Tube wall: 2.0mm; - Working pressure: 230 bar - Ordering Number: SS-T22M-S-2,0M-6ME | Swagelok |  |  |  |  | 70 Ngày | Cung cấp CQ bản gốc/ bản điện tử/ bản sao y công chứng
41 | Union Tee | Cái | 2 | Ordering number: SS-16-TSW-3 - Tube Socket Size: 1 in.; - Ordering number: SS-16-TSW-3; - Dimensions (mm): A: 97.5; D: 15.7; E: 22.4; F: 1 1/4 in.; L: 48.8; Tx: 36.8; - Pressure rating: 385. Nhà sản xuất: Swagelok hoặc tương đương | Ordering number: SS-16-TSW-3 - Tube Socket Size: 1 in.; - Ordering number: SS-16-TSW-3; - Dimensions (mm): A: 97.5; D: 15.7; E: 22.4; F: 1 1/4 in.; L: 48.8; Tx: 36.8; - Pressure rating: 385. | Swagelok |  |  |  |  | 70 Ngày
42 | 90° Union Elbow | Cái | 4 | Ordering number: SS-16-TSW-9 - Tube Socket Size: 1 in.; - Ordering number: SS-16-TSW-9; - Dimensions (mm): D: 15.7; E: 22.4; F: 1 1/4 in.; L: 48.8; Tx: 36.8; - Pressure rating: 385. Nhà sản xuất: Swagelok hoặc tương đương | Ordering number: SS-16-TSW-9 - Tube Socket Size: 1 in.; - Ordering number: SS-16-TSW-9; - Dimensions (mm): D: 15.7; E: 22.4; F: 1 1/4 in.; L: 48.8; Tx: 36.8; - Pressure rating: 385. | Swagelok |  |  |  |  | 70 Ngày
43 | Stainless Steel Ring Type Joint Flange | Cái | 6 | - Type: Ring Type Joint (RTJ) - Size : 1/2″ (15 NB); - Class : 600 LBS; - Grades : 316; - DIN : DIN2637; Nhà sản xuất: BHAVIK hoặc tương đương | - Type: Ring Type Joint (RTJ) - Size : 1/2″ (15 NB); - Class : 600 LBS; - Grades : 316; - DIN : DIN2637; | BHAVIK |  |  |  |  | 126 Ngày
44 | Thermometer | Cái | 1 | Model: TG8 '6/TG8/7/9/E/0-120/43M/s10/1/T32 - Diameter: 100 mm - Mounting: U-clamp for flush mounting - Connection type: Sliding male swivel nut - Range: 0-120 ºC - Process connection: 1/2 NPT - Bulb diameter: 11.5 mm - Bulb length: 100mm - Capillary Line Length: 3000mm - Capillary: uncovered, ø 0.10” (2,5 mm) - Options: + Safety glass window Nhà sản xuất: Nuova Fima hoặc tương đương | Model: TG8 '6/TG8/7/9/E/0-120/43M/s10/1/T32 - Diameter: 100 mm - Mounting: U-clamp for flush mounting - Connection type: Sliding male swivel nut - Range: 0-120 ºC - Process connection: 1/2 NPT - Bulb diameter: 11.5 mm - Bulb length: 100mm - Capillary Line Length: 3000mm - Capillary: uncovered, ø 0.10” (2,5 mm) - Options: + Safety glass window | Nuova Fima |  |  |  |  | 84 ngày
45 | Diﬀerential pressure gauge | Cái | 1 | -Model : 732.14 Ordering code:732.14/ Ø 100 mm [4"]/0-400 mbar/linear pressure/ 100 bar /100 bar/liquid/ 100 °C/2 x ¼NPT, female thread -Nominal size: Ø 100 mm [4"] -Window: Laminated safety glass -Process connections :2 x 1/4 NPT female -Material: Stainless steel 316L -Measuring cell filling : Glycerine -Overpressure safety and max. working pressure : 100 bar -Accuracy class: 1.6 -Scale ranges: 0- 400 mbar -Standard: EN 837-1 -Permissible temperature :Medium: +100 °C maximum Nhà sản xuất: WIKA hoặc tương đương | -Model : 732.14 Ordering code:732.14/ Ø 100 mm [4"]/0-400 mbar/linear pressure/ 100 bar /100 bar/liquid/ 100 °C/2 x ¼NPT, female thread -Nominal size: Ø 100 mm [4"] -Window: Laminated safety glass -Process connections :2 x 1/4 NPT female -Material: Stainless steel 316L -Measuring cell filling : Glycerine -Overpressure safety and max. working pressure : 100 bar -Accuracy class: 1.6 -Scale ranges: 0- 400 mbar -Standard: EN 837-1 -Permissible temperature :Medium: +100 °C maximum | WIKA |  |  |  |  | 126 Ngày | Cung cấp CO, CQ bản gốc
Giá trị trước thuế
Thuế GTGT:
Tổng giá trị sau thuế là:
Ghi chú:
- Nhà thầu chào đầy đủ các thông tin theo yêu cầu tại bảng trên.
- Giấy Chứng nhận Xuất xứ (Certificate of Origin) (CO) do phòng Thương mại và Công nghiệp của quốc gia sản xuất/ xuất khẩu cấp. Trường hợp là CO điện tử, nhà thầu phải cung cấp đường link truy cập.
- Giấy Chứng nhận chất lượng (Certificate of Quality) (CQ) hoặc Giấy Chứng nhận sản phẩm hợp quy (Certificate of Conformity/ Compliance/ Conformance) hoặc Test Report hoặc Inspection Certificate/ Factory Certificate của Nhà sản xuất/ văn phòng đại diện Nhà sản xuất cấp.
- Nhà thầu cam kết cung cấp đầy đủ CO, CQ khi giao hàng.
- Khái niệm “tương đương” nghĩa là có đặc tính kỹ thuật tương tự, có tính năng sử dụng, tiêu chuẩn công nghệ là tương đương với các hàng hóa đã nêu. Trường hợp Nhà thầu chào hàng hóa tương đương, Nhà thầu phải nộp kèm theo tài liệu chứng minh sự tương đương đó.
(i) Với hàng hóa tương đương chưa được Tổng công ty Điện lực Dầu khí Việt Nam/ Đơn vị trực thuộc/ Công ty con/ Công ty liên kết mua sắm và sử dụng nhưng đã được kiểm chứng bảo đảm đủ độ tin cậy bởi doanh nghiệp khác trong nước hoạt động trong cùng lĩnh vực thì cần yêu cầu thời gian bảo hành tăng thêm 06 tháng và giá trị bảo hành tăng thêm 100% so với hàng hóa của nhà sản xuất gốc;
(ii) Với hàng hóa tương đương chưa được Tổng công ty/ Đơn vị trực thuộc/ Công ty con/ Công ty liên kết và doanh nghiệp khác trong nước hoạt động trong cùng lĩnh vực kiểm chứng bảo đảm đủ độ tin cậy thì cần yêu cầu thời gian bảo hành tăng thêm 12 tháng và giá trị bảo hành tăng thêm 300% so với hàng hóa của nhà sản xuất gốc.
(Nhà thầu cung cấp 01 hợp đồng đã hoàn thành trong khoảng thời gian 5 năm kể từ ngày có thời điểm đóng thầu (bao gồm hợp đồng và hóa đơn) về việc cung cấp hàng hóa tương đương cho đơn vị sử dụng là nhà máy công nghiệp).
- Nhà thầu lập kế hoạch tổng thể về thời gian thực hiện theo phạm vi cung cấp đảm bảo chất lượng, đảm bảo không bị gián đoạn/ không bị chậm trễ và không phát sinh chi phí.